## Formulár CP - Kamerový systém
Príloha 1 - Formulár cenovej ponuky
Stavba: |  | Zvýšenie bezpečnosti a prevencie proti vandalizmu na verejných priestoroch v obci Malé Zálužie
Časť: |  | 2.1 Kamerový systém – vonkajšie slaboprúdové rozvody
Objednávateľ: |  | Obec Malé Zálužie
Zhotoviteľ: |  |  |  | Spracoval:
Miesto: |  |  |  | Dátum:
Č. | Kód položky | Popis | MJ | Množstvo celkom | Cena jednotková | Cena celkom | Hmotnosť celkom
1 | 2 | 3 | 4 | 5 | 6 | 7 | 8
| HSV | Dodávky
1.Doplnenie výzbroje do rozvádzača RHE:
1 |  | Istič 10B/1, In=10A, 10kA | ks | 1
3 |  | Podružný materiál | sada | 1
4 |  | Kompletizácia skrine | kpl | 1
| M | Práce a dodávky M
2.Montážný materiál:
5 |  | Kábel UTP Cat 5 kábel, typ NETSET UTPw 5e | m | 100
6 |  | Vonkajší optický kábel multimode so 8 vláknami, typ DRAKA A-DQ(ZN)B2Y MM (8xOM2 50/125) - prenos signálu, exteriér | m | 1700
7 | 210901069 | Montáž káblov | m | 1800
8 |  | Kábel samonosný závesný spletaný NFA2X 4x25 | m | 1600
9 | 210902192 | Montáž, Kábel samonosný závesný spletaný NFA2X 4x25 | m | 1600
10 |  | Kábel Kábel CYKY-J 3x2,5 | m | 150
11 | 210810046 | Montáž, Silový kábel 750 - 1000 V /mm2/ pevne uložený CYKY-CYKYm 750 V 3x2.5 | m | 150
12 |  | 1,3 Mpx vonkajšia rýchla otočná IP dome kamera s IR, 30x optický zoom, IR prisvietenie do 150m, typ Hikvision DS-2DE7130IW-AE + Jednoportový 60W mid-span PoE injektor, 802.3af, 802.3at kompatibilný, 10/100/1000 Mbps, 90-240VAC, 54-57V=, ochrana proti skratu a prťaženiu, prac. teplota -20 až 60°C, rozmery 158x71x37mm, vhodný pre IP speed dome kamery Hikvision | ks | 7
13 |  | Montáž, 1,3 Mpx vonkajšia rýchla otočná IP dome kamera s IR, 30x optický zoom, IR prisvietenie do 150m, typ Hikvision DS-2DE7130IW-AE | ks | 7
14 |  | Optický prevodník, D-Link DMC-300SC, 10/100BaseTX-100BaseFX | m | 9
15 |  | Montáž, Optický prevodník, D-Link DMC-300SC, 10/100BaseTX-100BaseFX | ks | 9
16 |  | Plastová skriňa na povrch 300x300x150 (š x v x h), IP44/20 | ks | 9
17 | 210190002 | Montáž, Montáž oceľolechovej rozvodnice do váhy 50 kg | ks | 9
18 |  | switch, Fast Ethernet, 8x LAN port, 100Mbit/s, TP-Link TL-SF1008D 8x 10/100Mbps Desktop Switch | ks | 1
19 |  | Montáž, switch, Fast Ethernet, 5x LAN port, 100Mbit/s, TP-Link TL-SF1008D 5x 10/100Mbps Desktop Switch | ks | 1
20 |  | Sieťový videozáznamník pre 8 IP kamier Hikvision a ďalších výrobcov, kompresia H265/H264/H264+/MPEG4 + Pevný disk SATA III, 4TB AV - určený pre záznam videa, WD Purple | ks | 1
21 |  | Montáž, Sieťový videozáznamník pre 8 IP kamier Hikvision a ďalších výrobcov, kompresia H265/H264/H264+/MPEG4 | ks | 1
22 |  | Závesky pre úseky dlhšie ako 10 m | ks | 170
23 |  | Montáž, Závesky pre úseky dlhšie ako 10 m | ks | 170
24 |  | Prepäťová ochrana PO I LED 230V/12,5kA obj.č.92.204, 10/350, 12,5kA, 8/20, 30kA, 1,5kV - umiestnená v päte stožiara v elektrovýzbroji stožiara, zapojená podľa priloženého manuálu | ks | 6
25 |  | Prepäťová ochrana PODA 275 obj.č.92.133/90 (D) - umiestnená vo svietidle na svorkovnici, zapojená podľa priloženého manuálu | ks | 6
3.Zemné práce, zemina triedy 3:
Zemné práce, zemina triedy 3, materiál
26 |  | Výstražná fólia š=22cm | m | 10
| 460490011 | Rozvinutie a uloženie výstražnej fólie z PVC do ryhy,šírka 22 cm | m | 10
Zemné práce, zemina triedy 3, výkop
27 |  | Vytýčenie existujúcej trasy kábelových vedení v zastavanom teréne | km | 0.01
28 |  | Hĺbenie káblovej ryhy 35 cm širokej a 80 cm hlbokej, v zemine triedy 3 | m | 10
29 | 460560163 | Ručný zásyp nezap. káblovej ryhy bez zhutn. zeminy, 35 cm širokej, 80 cm hlbokej v zemine tr. 3 | m | 10
30 | 919735112 | Rezanie existujúceho asfaltového krytu alebo podkladu hĺbky nad 50 do 100 mm | m | 5
31 | 460420001 | Zriadenie káblového lôžka z preosiatej zeminy v ryhe šírky do 65 cm, hrúbky vrstvy 5 cm. | m | 10
32 | 460620013 | Proviz. úprava terénu v zemine tr. 3, aby nerovnosti terénu neboli väčšie ako 2 cm od vodor.hladiny | m2 | 10
33 |  | Geodetické zameranie po montáži | km | 0.01
34 |  | Zistenie inžinierských sieti v trase | km | 0.01
| HZS | Hodinové zúčtovacie sadzby
35 | HZS-001 | Protokol o odbornej prehliadke a skúške | hod | 24
36 | HZS-002 | Dokumentácia skutočného vyhotovenia | hod | 32
Cena za predmet zákazky v EUR bez DPH celkom
20% DPH
Cena za predmet zákazky v EUR vrátane DPH celkom
Dátum:
meno priezvisko
funkcia
názov uchádzača